## Sheet1
| f (Hz) | Re_Z (Ohm) | Im_Z (Ohm) | w (rad/s) | ZR1 | ZR2 | Zc1 | Equivalent Circuit: | f1 | 1000000 | R1, Ohm | 100 | ReZ | -ImZ | f | ¦Z¦ | Log10_f | Log10_modZ | phase, radian | phase, degree
1 | 1000000 | 100 | -0.15915 | 6283185.3072 | R1 | R2 | 1/jwC1 | R1 -- (R2 ¦¦ C1) | f2 | 0.1 | R2, Ohm | 25000 | 100 | 0.15915 | 1000000 | 100.0001 | 6 | 2 | -0.0015915 | -0.091189
2 | 719685.673 | 100 | -0.22115 | 4521918.4464 |  | ¦ | ¦ | Model Parameters: | npts | 50 | C1, Farad | 1e-06 | 100 | 0.22115 | 719685.673 | 100.0002 | 5.8571 | 2 | -0.0022114 | -0.12671
3 | 517947.4679 | 100 | -0.30728 | 3254359.9203 |  | --------- |  | R1 = 100 | r | 0.71969 |  |  | 100 | 0.30728 | 517947.4679 | 100.0005 | 5.7143 | 2 | -0.0030728 | -0.17606
4 | 372759.372 | 100 | -0.42696 | 2342116.2095 |  | Z(R2 ¦¦C1) |  | C1 = 0.000001 |  |  |  |  | 100 | 0.42696 | 372759.372 | 100.0009 | 5.5714 | 2 | -0.0042696 | -0.24463
5 | 268269.5795 | 100 | -0.59326 | 1685587.4805 |  | ¦ |  | R2 = 25000 |  |  |  |  | 100 | 0.59326 | 268269.5795 | 100.0018 | 5.4286 | 2 | -0.0059326 | -0.33991
6 | 193069.7729 | 100 | -0.82434 | 1213093.1603 |  | ¦ | [6 empty] | 100 | 0.82434 | 193069.7729 | 100.0034 | 5.2857 | 2 | -0.0082432 | -0.4723
7 | 138949.5494 | 100.0001 | -1.1454 | 873045.7675 | ¦ | ¦ |  | R1 in series with (R2 parallel C1) |  |  |  |  | 100.0001 | 1.1454 | 138949.5494 | 100.0066 | 5.1429 | 2 | -0.011454 | -0.65625
8 | 100000 | 100.0001 | -1.5915 | 628318.5307 | -------- | [7 empty] | 100.0001 | 1.5915 | 100000 | 100.0128 | 5 | 2.0001 | -0.015914 | -0.91181
9 | 71968.5673 | 100.0002 | -2.2115 | 452191.8446 | Z(R1 - (R2 ¦¦ C1)) | [7 empty] | 100.0002 | 2.2115 | 71968.5673 | 100.0246 | 4.8571 | 2.0001 | -0.022111 | -1.2669
10 | 51794.7468 | 100.0004 | -3.0728 | 325435.992 | [8 empty] | 100.0004 | 3.0728 | 51794.7468 | 100.0476 | 4.7143 | 2.0002 | -0.030718 | -1.76
11 | 37275.9372 | 100.0007 | -4.2696 | 234211.6209 | Re | [7 empty] | 100.0007 | 4.2696 | 37275.9372 | 100.0918 | 4.5714 | 2.0004 | -0.04267 | -2.4448
12 | 26826.958 | 100.0014 | -5.9326 | 168558.748 | r1+(r2/(1+w*w*r2*r2*c1*c1) | [7 empty] | 100.0014 | 5.9326 | 26826.958 | 100.1772 | 4.4286 | 2.0008 | -0.059256 | -3.3951
13 | 19306.9773 | 100.0027 | -8.2434 | 121309.316 | [8 empty] | 100.0027 | 8.2434 | 19306.9773 | 100.3419 | 4.2857 | 2.0015 | -0.082246 | -4.7123
14 | 13894.9549 | 100.0052 | -11.4542 | 87304.5767 | Im | [7 empty] | 100.0052 | 11.4542 | 13894.9549 | 100.6591 | 4.1429 | 2.0029 | -0.11404 | -6.5339
15 | 10000 | 100.0101 | -15.9155 | 62831.8531 | (-w*c1*r2*r2)/(1+w*w*r2*r2*c1*c1) | [7 empty] | 100.0101 | 15.9155 | 10000 | 101.2686 | 4 | 2.0055 | -0.15782 | -9.0422
16 | 7196.8567 | 100.0196 | -22.1145 | 45219.1845 | [8 empty] | 100.0196 | 22.1145 | 7196.8567 | 102.4352 | 3.8571 | 2.0104 | -0.2176 | -12.4676
17 | 5179.4747 | 100.0378 | -30.728 | 32543.5992 | [8 empty] | 100.0378 | 30.728 | 5179.4747 | 104.6507 | 3.7143 | 2.0197 | -0.29802 | -17.0751
18 | 3727.5937 | 100.0729 | -42.6963 | 23421.1621 | [8 empty] | 100.0729 | 42.6963 | 3727.5937 | 108.8006 | 3.5714 | 2.0366 | -0.40327 | -23.1056
19 | 2682.6958 | 100.1408 | -59.3262 | 16855.8748 |  | Nyquist Plot | [6 empty] | 100.1408 | 59.3262 | 2682.6958 | 116.3949 | 3.4286 | 2.0659 | -0.53483 | -30.6437
20 | 1930.6977 | 100.2718 | -82.433 | 12130.9316 | [8 empty] | 100.2718 | 82.433 | 1930.6977 | 129.8061 | 3.2857 | 2.1133 | -0.68807 | -39.4235
21 | 1389.4955 | 100.5248 | -114.5391 | 8730.4577 | [8 empty] | 100.5248 | 114.5391 | 1389.4955 | 152.3957 | 3.1429 | 2.183 | -0.85047 | -48.7283
22 | 1000 | 101.0132 | -159.1485 | 6283.1853 | [8 empty] | 101.0132 | 159.1485 | 1000 | 188.4991 | 3 | 2.2753 | -1.0052 | -57.5963
23 | 719.6857 | 101.9561 | -221.1278 | 4521.9184 | [8 empty] | 101.9561 | 221.1278 | 719.6857 | 243.5006 | 2.8571 | 2.3865 | -1.1388 | -65.2468
24 | 517.9475 | 103.7763 | -307.2337 | 3254.3599 | [8 empty] | 103.7763 | 307.2337 | 517.9475 | 324.287 | 2.7143 | 2.5109 | -1.2451 | -71.3362
25 | 372.7594 | 107.2898 | -426.8398 | 2342.1162 | [8 empty] | 107.2898 | 426.8398 | 372.7594 | 440.1174 | 2.5714 | 2.6436 | -1.3245 | -75.8905
26 | 268.2696 | 114.0706 | -592.9311 | 1685.5875 | [8 empty] | 114.0706 | 592.9311 | 268.2696 | 603.8041 | 2.4286 | 2.7809 | -1.3807 | -79.1102
27 | 193.0698 | 127.1519 | -823.4437 | 1213.0932 | [8 empty] | 127.1519 | 823.4437 | 193.0698 | 833.2029 | 2.2857 | 2.9208 | -1.4176 | -81.222
28 | 138.9495 | 152.3691 | -1143.0159 | 873.0458 | [8 empty] | 152.3691 | 1143.0159 | 138.9495 | 1153.127 | 2.1429 | 3.0619 | -1.4383 | -82.407
29 | 100 | 200.9122 | -1585.1252 | 628.3185 | [8 empty] | 200.9122 | 1585.1252 | 100 | 1597.8071 | 2 | 3.2035 | -1.4447 | -82.7764
30 | 71.9686 | 294.1018 | -2194.2809 | 452.1918 | [8 empty] | 294.1018 | 2194.2809 | 71.9686 | 2213.9026 | 1.8571 | 3.3452 | -1.4376 | -82.3661
31 | 51.7947 | 472.0633 | -3027.0698 | 325.436 | [8 empty] | 472.0633 | 3027.0698 | 51.7947 | 3063.6572 | 1.7143 | 3.4862 | -1.4161 | -81.1363
32 | 37.2759 | 808.5279 | -4148.6365 | 234.2116 | [8 empty] | 808.5279 | 4148.6365 | 37.2759 | 4226.6893 | 1.5714 | 3.626 | -1.3783 | -78.9719
33 | 26.827 | 1432.7979 | -5616.3687 | 168.5587 | [8 empty] | 1432.7979 | 5616.3687 | 26.827 | 5796.2495 | 1.4286 | 3.7631 | -1.321 | -75.6885
34 | 19.307 | 2551.5888 | -7435.0139 | 121.3093 | [8 empty] | 2551.5888 | 7435.0139 | 19.307 | 7860.6639 | 1.2857 | 3.8955 | -1.2402 | -71.0585
35 | 13.895 | 4437.412 | -9466.898 | 87.3046 | [8 empty] | 4437.412 | 9466.898 | 13.895 | 10455.2753 | 1.1429 | 4.0193 | -1.1325 | -64.8861
36 | 10 | 7310.011 | -11325.4588 | 62.8319 | [8 empty] | 7310.011 | 11325.4588 | 10 | 13479.6987 | 1 | 4.1297 | -0.99763 | -57.1598
37 | 7.1969 | 11074.6154 | -12406.579 | 45.2192 | [8 empty] | 11074.6154 | 12406.579 | 7.1969 | 16630.4031 | 0.85714 | 4.2209 | -0.84206 | -48.2466
38 | 5.1795 | 15142.7637 | -12238.6418 | 32.5436 | [8 empty] | 15142.7637 | 12238.6418 | 5.1795 | 19470.1732 | 0.71429 | 4.2894 | -0.67973 | -38.9457
39 | 3.7276 | 18717.1997 | -10900.9113 | 23.4212 | [8 empty] | 18717.1997 | 10900.9113 | 3.7276 | 21660.1808 | 0.57143 | 4.3357 | -0.52738 | -30.2166
40 | 2.6827 | 21330.0645 | -8946.2827 | 16.8559 | Bode Magnitude Plot | [7 empty] | 21330.0645 | 8946.2827 | 2.6827 | 23130.2318 | 0.42857 | 4.3642 | -0.39714 | -22.7542
41 | 1.9307 | 22994.3036 | -6943.2308 | 12.1309 | [8 empty] | 22994.3036 | 6943.2308 | 1.9307 | 24019.7096 | 0.28571 | 4.3806 | -0.29325 | -16.8019
42 | 1.3895 | 23963.2034 | -5208.4172 | 8.7305 | [8 empty] | 23963.2034 | 5208.4172 | 1.3895 | 24522.6982 | 0.14286 | 4.3896 | -0.21402 | -12.2625
43 | 1 | 24498.0034 | -3832.4294 | 6.2832 | [8 empty] | 24498.0034 | 3832.4294 | 1 | 24795.9611 | 1.0608e-15 | 4.3944 | -0.15518 | -8.8912
44 | 0.71969 | 24784.5355 | -2790.5364 | 4.5219 | [8 empty] | 24784.5355 | 2790.5364 | 0.71969 | 24941.1366 | -0.14286 | 4.3969 | -0.11212 | -6.424
45 | 0.51795 | 24935.606 | -2020.6 | 3.2544 | [8 empty] | 24935.606 | 2020.6 | 0.51795 | 25017.3394 | -0.28571 | 4.3982 | -0.080856 | -4.6327
46 | 0.37276 | 25014.5818 | -1458.8211 | 2.3421 | [8 empty] | 25014.5818 | 1458.8211 | 0.37276 | 25057.084 | -0.42857 | 4.3989 | -0.058253 | -3.3376
47 | 0.26827 | 25055.6849 | -1051.6247 | 1.6856 | [8 empty] | 25055.6849 | 1051.6247 | 0.26827 | 25077.7443 | -0.57143 | 4.3993 | -0.041947 | -2.4034
48 | 0.19307 | 25077.0275 | -757.4865 | 1.2131 | [8 empty] | 25077.0275 | 757.4865 | 0.19307 | 25088.4653 | -0.71429 | 4.3995 | -0.030197 | -1.7302
49 | 0.13895 | 25088.0962 | -545.3938 | 0.87305 | [8 empty] | 25088.0962 | 545.3938 | 0.13895 | 25094.0237 | -0.85714 | 4.3996 | -0.021736 | -1.2454
50 | 0.1 | 25093.833 | -392.6022 | 0.62832 | [8 empty] | 25093.833 | 392.6022 | 0.1 | 25096.904 | -1 | 4.3996 | -0.015644 | -0.89634
Bode Phase Plot